## Sheet1
Goal: design a shunt reference circuit
Jonathan Valvano, EE445L
Step 1) Select Vref desired voltage
Step 2) Pick a standard resistor value pair for R1, R2
Step 3) Can scale R1, R2 by factors of 10
desired Vref | 1.6 | volts
LM4041 | 1.233 | volts
set | 0.29765
R1 | R2 | Actual Vref | error
100 | 30 | 1.6029 | 0.0029
22 | 7 | 1.6253 | 0.025318
47 | 14 | 1.6003 | 0.0002766
150 | 45 | 1.6029 | 0.0029
51 | 15 | 1.5956 | -0.0043529
27 | 8 | 1.5983 | -0.0016667
33 | 10 | 1.6066 | 0.0066364
62 | 18 | 1.591 | -0.0090323
kohms | kohms | volts | volts